## Deformation 2.5m
Length[m] | FEA Deformation [m]
0 | 0
0.052083 | 9.5712e-06
0.10417 | 2.4309e-05
0.15625 | 4.2203e-05
0.20833 | 6.3237e-05
0.26042 | 8.7139e-05
0.3125 | 0.00011339
0.36458 | 0.00014147
0.41667 | 0.00017083
0.46875 | 0.00020097
0.52083 | 0.00023143
0.57292 | 0.00026174
0.625 | 0.0002915
0.67708 | 0.00032031
0.72917 | 0.00034782
0.78125 | 0.0003737
0.83333 | 0.00039765
0.88542 | 0.0004194
0.9375 | 0.00043873
0.98958 | 0.00045543
1.0417 | 0.00046933
1.0938 | 0.00048028
1.1458 | 0.00048818
1.1979 | 0.00049296
1.25 | 0.00049455
1.3021 | 0.00049296
1.3542 | 0.00048818
1.4063 | 0.00048028
1.4583 | 0.00046933
1.5104 | 0.00045543
1.5625 | 0.00043873
1.6146 | 0.0004194
1.6667 | 0.00039765
1.7188 | 0.0003737
1.7708 | 0.00034782
1.8229 | 0.00032031
1.875 | 0.0002915
1.9271 | 0.00026174
1.9792 | 0.00023143
2.0313 | 0.00020097
2.0833 | 0.00017083
2.1354 | 0.00014147
2.1875 | 0.00011339
2.2396 | 8.7139e-05
2.2917 | 6.3237e-05
2.3438 | 4.2203e-05
2.3958 | 2.4309e-05
2.4479 | 9.5712e-06
2.5 | 8.283e-20

## 2.5m Beam
Length[m] | Analytical Solution [m] | FEA Solution [m] | Variable | Unit | Value
0 | 0 | 0 | Force, w | N | 10000
0.052083 | 3.2722e-06 | 9.5712e-06 | Young's Modulus, E | Pa | 200000000000
0.10417 | 1.2539e-05 | 2.4309e-05 | Span Length, L | m | 2.5
0.15625 | 2.6997e-05 | 4.2203e-05 | Area Moment of Interia, I | m^4 | 1.0349e-05
0.20833 | 4.5885e-05 | 6.3237e-05
0.26042 | 6.8477e-05 | 8.7139e-05
0.3125 | 9.4071e-05 | 0.00011339 | Elastic Curve
0.36458 | 0.00012201 | 0.00014147
0.41667 | 0.00015169 | 0.00017083
0.46875 | 0.0001825 | 0.00020097
0.52083 | 0.0002139 | 0.00023143
0.57292 | 0.00024538 | 0.00026174
0.625 | 0.00027645 | 0.0002915 | Max Deflection [m]
0.67708 | 0.00030667 | 0.00032031 | 0.00049147
0.72917 | 0.00033564 | 0.00034782
0.78125 | 0.00036297 | 0.0003737
0.83333 | 0.00038832 | 0.00039765
0.88542 | 0.00041141 | 0.0004194
0.9375 | 0.00043196 | 0.00043873
0.98958 | 0.00044974 | 0.00045543
1.0417 | 0.00046456 | 0.00046933
1.0938 | 0.00047624 | 0.00048028
1.1458 | 0.00048467 | 0.00048818
1.1979 | 0.00048977 | 0.00049296
1.25 | 0.00049147 | 0.00049455
1.3021 | 0.00048977 | 0.00049296
1.3542 | 0.00048467 | 0.00048818
1.4063 | 0.00047623 | 0.00048028
1.4583 | 0.00046456 | 0.00046933
1.5104 | 0.00044974 | 0.00045543
1.5625 | 0.00043196 | 0.00043873
1.6146 | 0.0004114 | 0.0004194
1.6667 | 0.00038831 | 0.00039765
1.7188 | 0.00036294 | 0.0003737
1.7708 | 0.00033565 | 0.00034782
1.8229 | 0.00030668 | 0.00032031
1.875 | 0.00027645 | 0.0002915
1.9271 | 0.00024537 | 0.00026174
1.9792 | 0.00021389 | 0.00023143
2.0313 | 0.00018247 | 0.00020097
2.0833 | 0.00015171 | 0.00017083
2.1354 | 0.00012203 | 0.00014147
2.1875 | 9.4071e-05 | 0.00011339
2.2396 | 6.8467e-05 | 8.7139e-05
2.2917 | 4.5873e-05 | 6.3237e-05
2.3438 | 2.6981e-05 | 4.2203e-05
2.3958 | 1.2546e-05 | 2.4309e-05
2.4479 | 3.2743e-06 | 9.5712e-06
2.5 | 0 | 8.283e-20

## 4m Beam
Length[m] | Analytical Solution [m] | FEA Solution [m] | Variable | Unit | Value
0 | 0 | 0 | Force, w | N | 10000
0.083333 | 1.2451e-05 | 2.4269e-05 | Young's Modulus, E | Pa | 200000000000
0.16667 | 4.7709e-05 | 6.6538e-05 | Span Length, L | m | 4
0.25 | 0.00010272 | 0.00012575 | Area Moment of Interia, I | m^4 | 1.7825e-05
0.33333 | 0.00017459 | 0.00020038
0.41667 | 0.00026055 | 0.00028783
0.5 | 0.00035794 | 0.00038571 | Elastic Curve
0.58333 | 0.00046426 | 0.00049175
0.66667 | 0.00057718 | 0.00060368
0.75 | 0.00069441 | 0.0007194
0.83333 | 0.0008139 | 0.00083693
0.91667 | 0.00093367 | 0.00095444
1 | 0.0010519 | 0.0010702 | Max Deflection [m]
1.0833 | 0.0011668 | 0.0011825 | 0.00187
1.1667 | 0.0012771 | 0.0012901
1.25 | 0.0013811 | 0.0013914
1.3333 | 0.0014775 | 0.0014854
1.4167 | 0.0015654 | 0.0015708
1.5 | 0.0016436 | 0.0016468
1.5833 | 0.0017112 | 0.0017126
1.6667 | 0.0017676 | 0.0017673
1.75 | 0.0018121 | 0.0018105
1.8333 | 0.0018441 | 0.0018416
1.9167 | 0.0018636 | 0.0018604
2 | 0.00187 | 0.0018667
2.0833 | 0.0018636 | 0.0018604
2.1667 | 0.0018441 | 0.0018416
2.25 | 0.0018121 | 0.0018105
2.3333 | 0.0017676 | 0.0017673
2.4167 | 0.0017112 | 0.0017126
2.5 | 0.0016436 | 0.0016468
2.5833 | 0.0015654 | 0.0015708
2.6667 | 0.0014775 | 0.0014854
2.75 | 0.0013811 | 0.0013914
2.8333 | 0.0012771 | 0.0012901
2.9167 | 0.0011668 | 0.0011825
3 | 0.0010519 | 0.0010702
3.0833 | 0.00093372 | 0.00095444
3.1667 | 0.00081385 | 0.00083693
3.25 | 0.00069441 | 0.0007194
3.3333 | 0.00057722 | 0.00060368
3.4167 | 0.00046422 | 0.00049175
3.5 | 0.00035794 | 0.00038571
3.5833 | 0.00026058 | 0.00028783
3.6667 | 0.00017456 | 0.00020038
3.75 | 0.00010272 | 0.00012575
3.8333 | 4.7725e-05 | 6.6538e-05
3.9167 | 1.2441e-05 | 2.4269e-05
4 | 0 | 1.0606e-20